## input
Part Number Description Q.ty
5001602 Washer DIN 125 M8 28
5001612 Socket Hex Head Screw ISO 4762 M5X16 4
5001648 Hex Nut DIN934 M12 120
5001710 Hex Head Screw ISO 4017 M8X20 4
5001712 Hex Head Screw ISO 4017 M8X45 28
5001724 Socket Hex Head Screw ISO 4762 M4X6 2
5006681 Hex Head Screw ISO 4017 M12X50 120
5300846 Rail SX 3
5300847 Plate 60
5300848 Anchor Bolt FAZ II 12/30 120
5300849 Rail DX 3
5300852 Head plate IL 1
5300853 Head plate OL 1
5300855 Eye Bolt M16 2
5300937 Lift Plate 2
5302919 Rails Spacer Delta=1050mm 7